## Hoja 1
ICH015 | Ud | Chimenea prefabricada.
Chimenea de hogar abierto a leña, potencia 7 kW, color negro.
Código |  | Unidad | Descripción | Cantidad | Precio unitario | Precio parcial
1 |  |  | Materiales
mt38chf015a |  | Ud | Chimenea de hogar abierto a leña, de carga frontal, potencia 7 kW (6.020 kcal/h), color negro, de plancha de acero, con pie, paneles de hierro fundido en el fondo y laterales del hogar, cajón recoge cenizas, embellecedor del conducto de evacuación de los productos de la combustión y remate superior para fijación a techo con rejilla de ventilación. | 1 | 11175.5 | 11175.5
mt38www010 |  | Ud | Material auxiliar para instalaciones de calefacción. | 1 | 14.76 | 14.76
|  |  |  | Subtotal materiales: |  | 11190.3
2 |  |  | Mano de obra
mo004 |  | h | Especialista instalador de sistemas de calefacción. | 0.881 | 58.3 | 51.36
mo103 |  | h | Ayudante 1ª instalador de sistemas de calefacción. | 0.881 | 42.33 | 37.29
|  |  |  | Subtotal mano de obra: |  | 88.65
3 |  |  | Herramienta menor
|  | % | Herramienta menor | 2 | 11278.9 | 225.58
Coste de mantenimiento decenal: 1.955,77Bs en los primeros 10 años. |  |  |  | Costos directos (1+2+3): |  | 11504.5