## Hoja 1
ICH050 | Ud |  | Cocina a leña.
Cocina a leña, potencia térmica nominal 5,5 kW, rendimiento 74,5%, volumen de calefacción, calculado con un requisito de 40 W/m³, 135 m³, revestimiento de acero color antracita, ventilación por convección natural.
Código |  | Unidad |  | Descripción | Cantidad | Precio unitario | Precio parcial
1 |  |  |  | Materiales
mt38arc054a |  | Ud |  | Cocina a leña, potencia térmica nominal 5,5 kW, rendimiento 74,5%, volumen de calefacción, calculado con un requisito de 40 W/m³, 135 m³, revestimiento de acero color antracita, ventilación por convección natural, compuesta de ladrillos refractarios de gran espesor, cristal cerámico resistente a los 800°C, cajón de cenizas, aire primario regulable manualmente y placa de fundición para cocinar con anillas extraíbles. | 1 | 6424.61 | 6424.61
mt38arc600c |  | Ud |  | Puesta en marcha y formación en el manejo de cocina a leña. | 1 | 527.15 | 527.15
[5 empty] | Subtotal materiales: |  | 6951.76
2 |  |  |  | Mano de obra
mo004 |  | h |  | Especialista instalador de sistemas de calefacción. | 1.101 | 58.3 | 64.19
mo103 |  | h |  | Ayudante 1ª instalador de sistemas de calefacción. | 1.101 | 42.33 | 46.61
[5 empty] | Subtotal mano de obra: |  | 110.8
3 |  |  |  | Herramienta menor
|  | % |  | Herramienta menor | 2 | 7062.56 | 141.25
Coste de mantenimiento decenal: 1.224,65Bs en los primeros 10 años. |  |  |  |  | Costos directos (1+2+3): |  | 7203.81