## Hoja 1
ICH060 | Ud |  | Cassette insertable a leña.
Cassette insertable a leña, potencia térmica nominal 7 kW, rendimiento 71,5%, volumen de calefacción, calculado con un requisito de 40 W/m³, 170 m³, de acero color antracita, con ventilación por convección natural.
Código |  | Unidad |  | Descripción | Cantidad | Precio unitario | Precio parcial
1 |  |  |  | Materiales
mt38arc070d |  | Ud |  | Cassette insertable a leña, potencia térmica nominal 7 kW, rendimiento 71,5%, volumen de calefacción, calculado con un requisito de 40 W/m³, 170 m³, de acero color antracita, con ventilación por convección natural, compuesto de frontal, puerta y hogar de fundición, cristal cerámico esmerilado resistente a los 800°C, cajón de cenizas, aire primario regulable manualmente, aire secundario fijo, sacude-parrilla de accionamiento exterior, tiro de humos controlado automáticamente al abrir la puerta y difusor de flujo de aire direccionable. | 1 | 11136 | 11136
mt38arc600d |  | Ud |  | Puesta en marcha y formación en el manejo de cassette insertable a leña. | 1 | 527.15 | 527.15
[5 empty] | Subtotal materiales: |  | 11663.2
2 |  |  |  | Mano de obra
mo004 |  | h |  | Especialista instalador de sistemas de calefacción. | 1.101 | 58.3 | 64.19
mo103 |  | h |  | Ayudante 1ª instalador de sistemas de calefacción. | 1.101 | 42.33 | 46.61
[5 empty] | Subtotal mano de obra: |  | 110.8
3 |  |  |  | Herramienta menor
|  | % |  | Herramienta menor | 2 | 11774 | 235.48
Coste de mantenimiento decenal: 2.041,60Bs en los primeros 10 años. |  |  |  |  | Costos directos (1+2+3): |  | 12009.4