## Hoja 1
ICI010 | Ud | Caldera eléctrica, doméstica, para calefacción.
Caldera mural eléctrica para calefacción, potencia de 10 kW, con tres escalones de potencia de 3,3, 6,6 y 10 kW.
Código |  | Unidad | Descripción | Cantidad | Precio unitario | Precio parcial
1 |  |  | Materiales
mt38cme010a |  | Ud | Caldera mural eléctrica para calefacción, potencia de 10 kW, con tres escalones de potencia de 3,3, 6,6 y 10 kW, constituida por cuerpo de caldera, envolvente, vaso de expansión, bomba, termostato y todos aquellos componentes necesarios para su funcionamiento incorporados en su interior; incluso accesorios de fijación. | 1 | 7499.56 | 7499.56
mt38www010 |  | Ud | Material auxiliar para instalaciones de calefacción. | 1 | 14.76 | 14.76
|  |  |  | Subtotal materiales: |  | 7514.32
2 |  |  | Mano de obra
mo004 |  | h | Especialista instalador de sistemas de calefacción. | 4.406 | 58.3 | 256.87
mo103 |  | h | Ayudante 1ª instalador de sistemas de calefacción. | 4.406 | 42.33 | 186.51
|  |  |  | Subtotal mano de obra: |  | 443.38
3 |  |  | Herramienta menor
|  | % | Herramienta menor | 2 | 7957.7 | 159.15
Coste de mantenimiento decenal: 3.814,92Bs en los primeros 10 años. |  |  |  | Costos directos (1+2+3): |  | 8116.85