## Hoja 1
ICK020 | Ud |  | Generador de aire caliente con intercambiador de calor a gas, mural.
Generador de aire caliente con intercambiador de calor a gas, con un escalón de potencia calorífica y caudal de aire fijo, para instalación mural, interior, potencia calorífica nominal 15 kW, rendimiento nominal 92%, potencia calorífica nominal útil 13,8 kW, caudal de aire nominal 1250 m³/h, dimensiones 610x560x860 mm, alimentación eléctrica monofásica a 230 V, peso 53 kg.
Código |  | Unidad |  | Descripción | Cantidad | Precio unitario | Precio parcial
1 |  |  |  | Materiales
mt42tnc050a |  | Ud |  | Generador de aire caliente con intercambiador de calor a gas, con un escalón de potencia calorífica y caudal de aire fijo, para instalación mural, interior, potencia calorífica nominal 15 kW, rendimiento nominal 92%, potencia calorífica nominal útil 13,8 kW, caudal de aire nominal 1250 m³/h, dimensiones 610x560x860 mm, alimentación eléctrica monofásica a 230 V, peso 53 kg, con cámara de combustión estanca y tiro forzado, encendido electrónico, control de llama por ionización, intercambiador de calor de acero inoxidable AISI 430, ventiladores helicoidales, encendido electrónico, equipamiento electrónico de mando, control y seguridad y envolvente de plancha de acero pintada, con aislamiento térmico. | 1 | 18567.8 | 18567.8
[5 empty] | Subtotal materiales: |  | 18567.8
2 |  |  |  | Mano de obra
mo005 |  | h |  | Especialista instalador de climatización. | 0.608 | 58.3 | 35.45
mo104 |  | h |  | Ayudante 1ª instalador de climatización. | 0.608 | 42.33 | 25.74
[5 empty] | Subtotal mano de obra: |  | 61.19
3 |  |  |  | Herramienta menor
|  | % |  | Herramienta menor | 2 | 18629 | 372.58
Coste de mantenimiento decenal: 12.161,00Bs en los primeros 10 años. |  |  |  |  | Costos directos (1+2+3): |  | 19001.6