## Hoja 1
ICM030 | Ud | Batería eléctrica.
Batería de calefacción eléctrica de 125 mm de diámetro, potencia calorífica de 0,5 kW, para alimentación monofásica a 230 V y 50 Hz de frecuencia, formada por cuerpo de plancha de acero galvanizado con cuello de conexión a conducto con junta perimetral, resistencia blindada de acero inoxidable, caja de bornes grado de protección IP40, interruptor térmico con rearme automático e interruptor térmico con rearme manual.
Código |  | Unidad | Descripción | Cantidad | Precio unitario | Precio parcial
1 |  |  | Materiales
mt42ald420aaa |  | Ud | Batería de calefacción eléctrica de 125 mm de diámetro, potencia calorífica de 0,5 kW, para alimentación monofásica a 230 V y 50 Hz de frecuencia, formada por cuerpo de plancha de acero galvanizado con cuello de conexión a conducto con junta perimetral, resistencia blindada de acero inoxidable, caja de bornes grado de protección IP40, interruptor térmico con rearme automático e interruptor térmico con rearme manual. | 1 | 2336.78 | 2336.78
|  |  |  | Subtotal materiales: |  | 2336.78
2 |  |  | Mano de obra
mo004 |  | h | Especialista instalador de sistemas de calefacción. | 0.165 | 58.3 | 9.62
mo103 |  | h | Ayudante 1ª instalador de sistemas de calefacción. | 0.165 | 42.33 | 6.98
|  |  |  | Subtotal mano de obra: |  | 16.6
3 |  |  | Herramienta menor
|  | % | Herramienta menor | 2 | 2353.38 | 47.07
Coste de mantenimiento decenal: 360,07Bs en los primeros 10 años. |  |  |  | Costos directos (1+2+3): |  | 2400.45