## Hoja 1
ICN005 | m |  | Canalización de protección para la línea frigorífica, el cableado eléctrico de alimentación y la red de evacuación de condensados.
Canalización de protección para la línea frigorífica, el cableado eléctrico de alimentación y la red de evacuación de condensados, formada por canal protectora de PVC, color blanco, de 60x60 mm, aislante, con grado de protección IK08, estable frente a los rayos UV y con resistencia a la intemperie. Incluso piezas. El precio no incluye la línea frigorífica, el cableado eléctrico de alimentación ni la red de evacuación de condensados.
Código |  | Unidad |  | Descripción | Cantidad | Precio unitario | Precio parcial
1 |  |  |  | Materiales
mt42cag010d |  | m |  | Canal protectora de PVC, color blanco, de 60x60 mm, aislante, con grado de protección IK08, estable frente a los rayos UV y con resistencia a la intemperie, para alojar la línea frigorífica, el cableado eléctrico de alimentación y la red de evacuación de condensados, incluso piezas. | 1 | 156.88 | 156.88
[5 empty] | Subtotal materiales: |  | 156.88
2 |  |  |  | Mano de obra
mo003 |  | h |  | Especialista electricista. | 0.087 | 58.74 | 5.11
mo102 |  | h |  | Ayudante 1ª de electricista. | 0.087 | 42.65 | 3.71
[5 empty] | Subtotal mano de obra: |  | 8.82
3 |  |  |  | Herramienta menor
|  | % |  | Herramienta menor | 2 | 165.7 | 3.31
Coste de mantenimiento decenal: 8,45Bs en los primeros 10 años. |  |  |  |  | Costos directos (1+2+3): |  | 169.01