## Hoja 1
ICN011 | Ud | Derivación para línea frigorífica de líquido y de gas.
Derivación de línea frigorífica formada por conjunto de dos juntas, una para la línea de líquido y otra para la línea de gas, con una potencia frigorífica total menor o igual a 15 kW de las unidades interiores conectadas aguas abajo.
Código |  | Unidad | Descripción | Cantidad | Precio unitario | Precio parcial
1 |  |  | Materiales
mt42sam008aa |  | Ud | Conjunto de dos juntas, una para la línea de líquido y otra para la línea de gas, con una potencia frigorífica total menor o igual a 15 kW de las unidades interiores conectadas aguas abajo. | 1 | 1021.23 | 1021.23
|  |  |  | Subtotal materiales: |  | 1021.23
2 |  |  | Mano de obra
mo005 |  | h | Especialista instalador de climatización. | 0.055 | 58.3 | 3.21
mo104 |  | h | Ayudante 1ª instalador de climatización. | 0.055 | 42.33 | 2.33
|  |  |  | Subtotal mano de obra: |  | 5.54
3 |  |  | Herramienta menor
|  | % | Herramienta menor | 2 | 1026.77 | 20.54
Coste de mantenimiento decenal: 366,56Bs en los primeros 10 años. |  |  |  | Costos directos (1+2+3): |  | 1047.31