## Hoja 1
ICN012 | kg | Carga de gas refrigerante.
Carga de la instalación con gas refrigerante R-410A, suministrado en botella con 50 kg de refrigerante.
Código |  | Unidad | Descripción | Cantidad | Precio unitario | Precio parcial
1 |  |  | Materiales
mt42lin100a |  | kg | Gas refrigerante R-410A, suministrado en botella con 50 kg de refrigerante. | 1 | 145.69 | 145.69
|  |  |  | Subtotal materiales: |  | 145.69
2 |  |  | Mano de obra
mo005 |  | h | Especialista instalador de climatización. | 0.11 | 58.3 | 6.41
mo104 |  | h | Ayudante 1ª instalador de climatización. | 0.11 | 42.33 | 4.66
|  |  |  | Subtotal mano de obra: |  | 11.07
3 |  |  | Herramienta menor
|  | % | Herramienta menor | 2 | 156.76 | 3.14
Coste de mantenimiento decenal: 12,79Bs en los primeros 10 años. |  |  |  | Costos directos (1+2+3): |  | 159.9