## Hoja 1
ICN015 | m |  | Línea frigorífica con tubería doble aislada.
Línea frigorífica doble realizada con tubería flexible de cobre sin soldadura, formada por un tubo para líquido de 3/8" de diámetro y 0,8 mm de espesor con aislamiento de 9 mm de espesor y un tubo para gas de 5/8" de diámetro y 0,8 mm de espesor con aislamiento de 10 mm de espesor, teniendo el cobre un contenido de aceite residual inferior a 4 mg/m y siendo el aislamiento de coquilla flexible de espuma elastomérica con revestimiento superficial de película de polietileno, para una temperatura de trabajo entre -45 y 100°C, suministrada en rollo, para conexión entre las unidades interior y exterior.
Código |  | Unidad |  | Descripción | Cantidad | Precio unitario | Precio parcial
1 |  |  |  | Materiales
mt42lin020h |  | m |  | Línea frigorífica doble realizada con tubería flexible de cobre sin soldadura, formada por un tubo para líquido de 3/8" de diámetro y 0,8 mm de espesor con aislamiento de 9 mm de espesor y un tubo para gas de 5/8" de diámetro y 0,8 mm de espesor con aislamiento de 10 mm de espesor, teniendo el cobre un contenido de aceite residual inferior a 4 mg/m y siendo el aislamiento de coquilla flexible de espuma elastomérica con revestimiento superficial de película de polietileno, para una temperatura de trabajo entre -45 y 100°C, suministrada en rollo. | 1 | 111.98 | 111.98
[5 empty] | Subtotal materiales: |  | 111.98
2 |  |  |  | Mano de obra
mo005 |  | h |  | Especialista instalador de climatización. | 0.22 | 58.3 | 12.83
mo104 |  | h |  | Ayudante 1ª instalador de climatización. | 0.22 | 42.33 | 9.31
[5 empty] | Subtotal mano de obra: |  | 22.14
3 |  |  |  | Herramienta menor
|  | % |  | Herramienta menor | 2 | 134.12 | 2.68
Coste de mantenimiento decenal: 10,94Bs en los primeros 10 años. |  |  |  |  | Costos directos (1+2+3): |  | 136.8