## Hoja 1
ICN018 | m | Red de evacuación de condensados.
Red de evacuación de condensados, colocada superficialmente y fijada al paramento, formada por tubo flexible de PVC, de 16 mm de diámetro y 1,5 mm de espesor, que conecta la unidad de aire acondicionado con la red de pequeña evacuación, la bajante, el colector o el bote sifónico. Incluso material auxiliar para montaje y sujeción a la obra, accesorios y piezas especiales colocados mediante unión pegada con adhesivo.
Código |  | Unidad | Descripción | Cantidad | Precio unitario | Precio parcial
1 |  |  | Materiales
mt36tsf410a |  | Ud | Material auxiliar para montaje y sujeción a la obra de las tuberías de PVC flexible, de 16 mm de diámetro. | 0.5 | 1.86 | 0.93
mt36tsf010ac |  | m | Tubo de PVC flexible, de 16 mm de diámetro y 1,5 mm de espesor, con espiral de PVC rígido, según ISO 3994, con el precio incrementado el 10% en concepto de accesorios y piezas especiales. | 1.05 | 13.6 | 14.28
mt11var009 |  | l | Líquido limpiador para pegado mediante adhesivo de tubos y accesorios de PVC. | 0.015 | 341.98 | 5.13
mt11var010 |  | l | Adhesivo para tubos y accesorios de PVC. | 0.008 | 435.84 | 3.49
|  |  |  | Subtotal materiales: |  | 23.83
2 |  |  | Mano de obra
mo008 |  | h | Especialista plomero. | 0.077 | 58.3 | 4.49
mo107 |  | h | Ayudante 1ª de plomero. | 0.039 | 42.33 | 1.65
|  |  |  | Subtotal mano de obra: |  | 6.14
3 |  |  | Herramienta menor
|  | % | Herramienta menor | 2 | 29.97 | 0.6
Coste de mantenimiento decenal: 1,53Bs en los primeros 10 años. |  |  |  | Costos directos (1+2+3): |  | 30.57