## Hoja 1
ICN150 | Ud | Unidad exterior de aire acondicionado, sistema aire-aire multi-split.
Unidad exterior de aire acondicionado, sistema aire-aire multi-split, para gas R-32, bomba de calor, alimentación monofásica (230V/50Hz), potencia frigorífica nominal 4 kW (temperatura de bulbo seco 35°C, temperatura de bulbo húmedo 24°C), potencia calorífica nominal 4,5 kW (temperatura de bulbo húmedo 6°C), de 595x780x290 mm, peso 0 kg, nivel sonoro 48 dBA y caudal de aire 1950 m³/h, con control de condensación. Incluso elementos antivibratorios de suelo. El precio no incluye la canalización ni el cableado eléctrico de alimentación.
Código |  | Unidad | Descripción | Cantidad | Precio unitario | Precio parcial
1 |  |  | Materiales
mt42mhi150a |  | Ud | Unidad exterior de aire acondicionado, sistema aire-aire multi-split, para gas R-32, bomba de calor, alimentación monofásica (230V/50Hz), potencia frigorífica nominal 4 kW (temperatura de bulbo seco 35°C, temperatura de bulbo húmedo 24°C), potencia calorífica nominal 4,5 kW (temperatura de bulbo húmedo 6°C), de 595x780x290 mm, peso 42 kg, nivel sonoro 48 dBA y caudal de aire 1950 m³/h, con control de condensación. | 1 | 10825 | 10825
mt42www080 |  | Ud | Kit de amortiguadores antivibración de suelo, formado por cuatro amortiguadores de caucho, con sus tornillos, tuercas y arandelas correspondientes. | 1 | 76.18 | 76.18
|  |  |  | Subtotal materiales: |  | 10901.2
2 |  |  | Mano de obra
mo005 |  | h | Especialista instalador de climatización. | 1.101 | 58.3 | 64.19
mo104 |  | h | Ayudante 1ª instalador de climatización. | 1.101 | 42.33 | 46.61
|  |  |  | Subtotal mano de obra: |  | 110.8
3 |  |  | Herramienta menor
|  | % | Herramienta menor | 2 | 11012 | 220.24
Coste de mantenimiento decenal: 3.931,29Bs en los primeros 10 años. |  |  |  | Costos directos (1+2+3): |  | 11232.3