## Hoja 1
ICP030 | Ud |  | Conducto extensible para climatizador evaporativo.
Conducto de descarga para climatizador evaporativo, con tramo extensible hasta 5 m de longitud.
Código |  | Unidad |  | Descripción | Cantidad | Precio unitario | Precio parcial
1 |  |  |  | Materiales
mt42ter050a |  | Ud |  | Conducto de descarga para climatizador evaporativo, con tramo extensible hasta 5 m de longitud, formado por difusor cónico de 900 mm de diámetro con tapa, tubo extensible de 610 mm de diámetro, tolva de 660x660 mm, conducto rectangular de 660x660 mm y 750 mm de longitud y cuerda soporte. | 1 | 8856.84 | 8856.84
[5 empty] | Subtotal materiales: |  | 8856.84
2 |  |  |  | Mano de obra
mo005 |  | h |  | Especialista instalador de climatización. | 1.652 | 58.3 | 96.31
mo104 |  | h |  | Ayudante 1ª instalador de climatización. | 1.652 | 42.33 | 69.93
[5 empty] | Subtotal mano de obra: |  | 166.24
3 |  |  |  | Herramienta menor
|  | % |  | Herramienta menor | 2 | 9023.08 | 180.46
Coste de mantenimiento decenal: 1.564,60Bs en los primeros 10 años. |  |  |  |  | Costos directos (1+2+3): |  | 9203.54