## Hoja 1
ICR130 | Ud | Visera contra la lluvia para conducto circular.
Visera contra la lluvia de acero galvanizado, para conducto de 315 mm de diámetro, con malla de protección contra la entrada de hojas y pájaros.
Código |  | Unidad | Descripción | Cantidad | Precio unitario | Precio parcial
1 |  |  | Materiales
mt42svs500gg |  | Ud | Visera contra la lluvia de acero galvanizado, para conducto de 315 mm de diámetro, con malla de protección contra la entrada de hojas y pájaros. | 1 | 829.05 | 829.05
|  |  |  | Subtotal materiales: |  | 829.05
2 |  |  | Mano de obra
mo005 |  | h | Especialista instalador de climatización. | 0.11 | 58.3 | 6.41
mo104 |  | h | Ayudante 1ª instalador de climatización. | 0.11 | 42.33 | 4.66
|  |  |  | Subtotal mano de obra: |  | 11.07
3 |  |  | Herramienta menor
|  | % | Herramienta menor | 2 | 840.12 | 16.8
Coste de mantenimiento decenal: 145,68Bs en los primeros 10 años. |  |  |  | Costos directos (1+2+3): |  | 856.92