## Hoja 1
ICR005 | Ud | Ventilador de impulso.
Ventilador helicoidal tubular de impulso con hélice reversible de aluminio, motor de una velocidad para alimentación trifásica a 400 V y 50 Hz de frecuencia, camisa de acero galvanizado en caliente, dos soportes de pie, dos silenciadores cilíndricos, dos rejillas de protección y caja de bornes exterior, de 2790 r.p.m., potencia absorbida 0,75 kW, caudal máximo 4500 m³/h, nivel de presión sonora 71 dBA, para trabajar inmerso a 400°C durante dos horas. Incluso accesorios y elementos de fijación.
Código |  | Unidad | Descripción | Cantidad | Precio unitario | Precio parcial
1 |  |  | Materiales
mt42vsp340aa |  | Ud | Ventilador helicoidal tubular de impulso con hélice reversible de aluminio, motor de una velocidad para alimentación trifásica a 400 V y 50 Hz de frecuencia, camisa de acero galvanizado en caliente, dos soportes de pie, dos silenciadores cilíndricos, dos rejillas de protección y caja de bornes exterior, de 2790 r.p.m., potencia absorbida 0,75 kW, caudal máximo 4500 m³/h, nivel de presión sonora 71 dBA, para trabajar inmerso a 400°C durante dos horas. | 1 | 35596.4 | 35596.4
mt42vsp950a |  | Ud | Accesorios y elementos de fijación de ventilador helicoidal tubular de impulso. | 1 | 1656.21 | 1656.21
|  |  |  | Subtotal materiales: |  | 37252.6
2 |  |  | Mano de obra
mo011 |  | h | Especialista en montaje. | 4.406 | 58.3 | 256.87
mo080 |  | h | Ayudante 1ª en montaje. | 4.406 | 42.41 | 186.86
|  |  |  | Subtotal mano de obra: |  | 443.73
3 |  |  | Herramienta menor
|  | % | Herramienta menor | 2 | 37696.3 | 753.93
Coste de mantenimiento decenal: 36.527,73Bs en los primeros 10 años. |  |  |  | Costos directos (1+2+3): |  | 38450.2