## Hoja 1
ICR010 | Ud |  | Ventilador centrífugo en línea.
Ventilador centrífugo de perfil bajo, con motor para alimentación monofásica a 230 V y 50 Hz de frecuencia, con protección térmica, aislamiento clase F, grado de protección IP55 y caja de bornes ignífuga, de 1130 r.p.m., potencia absorbida 520 W, caudal máximo de 1670 m³/h, dimensiones 520x270 mm y 535 mm de largo y nivel de presión sonora de 65 dBA.
Código |  | Unidad |  | Descripción | Cantidad | Precio unitario | Precio parcial
1 |  |  |  | Materiales
mt42vsp010b |  | Ud |  | Ventilador centrífugo de perfil bajo, con motor para alimentación monofásica a 230 V y 50 Hz de frecuencia, con protección térmica, aislamiento clase F, grado de protección IP55 y caja de bornes ignífuga, de 1130 r.p.m., potencia absorbida 520 W, caudal máximo de 1670 m³/h, dimensiones 520x270 mm y 535 mm de largo y nivel de presión sonora de 65 dBA. | 1 | 7509.05 | 7509.05
[5 empty] | Subtotal materiales: |  | 7509.05
2 |  |  |  | Mano de obra
mo011 |  | h |  | Especialista en montaje. | 4.956 | 58.3 | 288.93
mo080 |  | h |  | Ayudante 1ª en montaje. | 4.956 | 42.41 | 210.18
[5 empty] | Subtotal mano de obra: |  | 499.11
3 |  |  |  | Herramienta menor
|  | % |  | Herramienta menor | 2 | 8008.16 | 160.16
Coste de mantenimiento decenal: 2.858,91Bs en los primeros 10 años. |  |  |  |  | Costos directos (1+2+3): |  | 8168.32