## Hoja 1
ICR012 | Ud |  | Ventilador para vidrio o pared.
Ventilador helicoidal de ABS, potencia máxima de 32 W, caudal máximo de 225 m³/h, de 230x131x251 mm, nivel de presión sonora de 39 dBA, con dos opciones de funcionamiento (detención con persiana cerrada/marcha como extractor), formado por cuerpo, persiana automática y motor de una velocidad para alimentación monofásica a 230 V y 50 Hz de frecuencia; control remoto, de 88x47x88 mm. Incluso accesorios y elementos de fijación.
Código |  | Unidad |  | Descripción | Cantidad | Precio unitario | Precio parcial
1 |  |  |  | Materiales
mt42vsp110a |  | Ud |  | Ventilador helicoidal de ABS, potencia máxima de 32 W, caudal máximo de 225 m³/h, de 230x131x251 mm, nivel de presión sonora de 39 dBA, con dos opciones de funcionamiento (detención con persiana cerrada/marcha como extractor), formado por cuerpo, persiana automática y motor de una velocidad para alimentación monofásica a 230 V y 50 Hz de frecuencia. | 1 | 1060.31 | 1060.31
mt42vsp120a |  | Ud |  | Control remoto, de 88x47x88 mm, para control de hasta 5 ventiladores, compuesto de caja de plástico, conexión por regletas, interruptor dentención/marcha y conmutador para el control de apertura y cierre de la persiana. | 1 | 269.58 | 269.58
[5 empty] | Subtotal materiales: |  | 1329.89
2 |  |  |  | Mano de obra
mo011 |  | h |  | Especialista en montaje. | 0.22 | 58.3 | 12.83
mo080 |  | h |  | Ayudante 1ª en montaje. | 0.22 | 42.41 | 9.33
[5 empty] | Subtotal mano de obra: |  | 22.16
3 |  |  |  | Herramienta menor
|  | % |  | Herramienta menor | 2 | 1352.05 | 27.04
Coste de mantenimiento decenal: 482,68Bs en los primeros 10 años. |  |  |  |  | Costos directos (1+2+3): |  | 1379.09