## Hoja 1
ICR016 | Ud | Pieza para conducto circular.
Codo 30° para conducto circular de acero galvanizado, de 80 mm de diámetro.
Código |  |  | Unidad | Descripción | Cantidad | Precio unitario | Precio parcial
1 |  |  |  | Materiales
mt42con218aaa |  |  | Ud | Codo 30° para conducto circular de acero galvanizado, de 80 mm de diámetro. | 1 | 58.08 | 58.08
[5 empty] | Subtotal materiales: |  | 58.08
2 |  |  |  | Mano de obra
mo013 |  |  | h | Especialista en montaje de conductos de plancha metálica. | 0.11 | 58.3 | 6.41
mo084 |  |  | h | Ayudante 1ª en montaje de conductos de plancha metálica. | 0.11 | 42.41 | 4.67
[5 empty] | Subtotal mano de obra: |  | 11.08
3 |  |  |  | Herramienta menor
|  |  | % | Herramienta menor | 2 | 69.16 | 1.38
Coste de mantenimiento decenal: 11,99Bs en los primeros 10 años. |  |  |  |  | Costos directos (1+2+3): |  | 70.54