## Hoja 1
ICR017 | Ud | Pieza con juntas de EPDM para conducto circular.
Codo 30° con juntas de EPDM de doble labio, para conducto circular de acero galvanizado, de 125 mm de diámetro.
Código |  |  | Unidad | Descripción | Cantidad | Precio unitario | Precio parcial
1 |  |  |  | Materiales
mt42cos218abb |  |  | Ud | Codo 30° con juntas de EPDM de doble labio, para conducto circular de acero galvanizado, de 125 mm de diámetro, estanqueidad al aire clase D. | 1 | 150.46 | 150.46
[5 empty] | Subtotal materiales: |  | 150.46
2 |  |  |  | Mano de obra
mo013 |  |  | h | Especialista en montaje de conductos de plancha metálica. | 0.055 | 58.3 | 3.21
mo084 |  |  | h | Ayudante 1ª en montaje de conductos de plancha metálica. | 0.055 | 42.41 | 2.33
[5 empty] | Subtotal mano de obra: |  | 5.54
3 |  |  |  | Herramienta menor
|  |  | % | Herramienta menor | 2 | 156 | 3.12
Coste de mantenimiento decenal: 27,05Bs en los primeros 10 años. |  |  |  |  | Costos directos (1+2+3): |  | 159.12