## Hoja 1
ICR018 | m | Conducto oblongo.
Conducto oblongo de pared simple helicoidal de acero galvanizado, de 360x80 mm y 0,6 mm de espesor, suministrado en tramos de 3 m, para instalaciones de ventilación y climatización. Incluso accesorios de montaje y elementos de fijación.
Código |  | Unidad | Descripción | Cantidad | Precio unitario | Precio parcial
1 |  |  | Materiales
mt42coa100aa |  | m | Conducto oblongo de pared simple helicoidal de acero galvanizado, de 360x80 mm y 0,6 mm de espesor, suministrado en tramos de 3 m, para instalaciones de ventilación y climatización. | 1.05 | 377.3 | 396.17
mt42coa190a |  | Ud | Repercusión, por m, de material auxiliar para fijación de conductos oblongos de aire de 360x80 mm en instalaciones de ventilación y climatización. | 1 | 46.68 | 46.68
|  |  |  | Subtotal materiales: |  | 442.85
2 |  |  | Mano de obra
mo013 |  | h | Especialista en montaje de conductos de plancha metálica. | 0.055 | 58.3 | 3.21
mo084 |  | h | Ayudante 1ª en montaje de conductos de plancha metálica. | 0.055 | 42.41 | 2.33
|  |  |  | Subtotal mano de obra: |  | 5.54
3 |  |  | Herramienta menor
|  | % | Herramienta menor | 2 | 448.39 | 8.97
Coste de mantenimiento decenal: 77,75Bs en los primeros 10 años. |  |  |  | Costos directos (1+2+3): |  | 457.36