## Hoja 1
ICR020 | m² |  | Conducto de plancha galvanizada.
Red de conductos de distribución de aire para climatización, constituida por conductos de calamina galvanizada de 0,6 mm de espesor y juntas transversales con vaina deslizante tipo bayoneta. Incluso embocaduras, derivaciones, accesorios de montaje, elementos de fijación y piezas especiales.
Código |  | Unidad |  | Descripción | Cantidad | Precio unitario | Precio parcial
1 |  |  |  | Materiales
mt42con115a |  | Ud |  | Repercusión, por m², de material auxiliar para fijación a la obra de conductos autoportantes para la distribución de aire en ventilación y climatización. | 1 | 11.95 | 11.95
mt42con110a |  | m² |  | Calamina galvanizada de 0,6 mm de espesor, y juntas transversales con vaina deslizante tipo bayoneta, para la formación de conductos autoportantes para la distribución de aire en ventilación y climatización. | 1.05 | 79.7 | 83.69
[5 empty] | Subtotal materiales: |  | 95.64
2 |  |  |  | Mano de obra
mo013 |  | h |  | Especialista en montaje de conductos de plancha metálica. | 0.441 | 58.3 | 25.71
mo084 |  | h |  | Ayudante 1ª en montaje de conductos de plancha metálica. | 0.441 | 42.41 | 18.7
[5 empty] | Subtotal mano de obra: |  | 44.41
3 |  |  |  | Herramienta menor
|  | % |  | Herramienta menor | 2 | 140.05 | 2.8
Coste de mantenimiento decenal: 24,28Bs en los primeros 10 años. |  |  |  |  | Costos directos (1+2+3): |  | 142.85