## Hoja 1
ICR026 | Ud |  | Manguito para conducto flexible.
Manguito de plancha galvanizada, de 102 mm de diámetro, para la fijación de tubo flexible a conductos de climatización. Incluso cinta de aluminio y elementos de fijación.
Código |  | Unidad |  | Descripción | Cantidad | Precio unitario | Precio parcial
1 |  |  |  | Materiales
mt42coi135a |  | Ud |  | Manguito de plancha galvanizada, de 102 mm de diámetro, para la fijación de tubo flexible a conductos de climatización. | 1.05 | 39.72 | 41.71
mt42con020 |  | m |  | Cinta autoadhesiva de aluminio, de 50 micras de espesor y 65 mm de anchura, a base de resinas acrílicas, para el sellado y fijación del aislamiento. | 0.352 | 1.81 | 0.64
mt42con135 |  | Ud |  | Brida y soporte para fijación de tubos flexibles para conducción de aire en instalaciones de climatización. | 0.7 | 14.28 | 10
[5 empty] | Subtotal materiales: |  | 52.35
2 |  |  |  | Mano de obra
mo005 |  | h |  | Especialista instalador de climatización. | 0.11 | 58.3 | 6.41
mo104 |  | h |  | Ayudante 1ª instalador de climatización. | 0.11 | 42.33 | 4.66
[5 empty] | Subtotal mano de obra: |  | 11.07
3 |  |  |  | Herramienta menor
|  | % |  | Herramienta menor | 2 | 63.42 | 1.27
Coste de mantenimiento decenal: 18,11Bs en los primeros 10 años. |  |  |  |  | Costos directos (1+2+3): |  | 64.69