## Hoja 1
ICR032 | Ud | Rejilla para fancoil de antepecho.
Rejilla para antepecho, de aluminio extruido, anodizado color natural E6-C-0, de 345x145 mm, con lamas horizontales fijas con una separación de 12,5 mm, salida de aire perpendicular a la rejilla. Incluso accesorios de montaje y elementos de fijación.
Código |  | Unidad | Descripción | Cantidad | Precio unitario | Precio parcial
1 |  |  | Materiales
mt42trx055bea |  | Ud | Rejilla para antepecho, de aluminio extruido, anodizado color natural E6-C-0, de 345x145 mm, con lamas horizontales fijas con una separación de 12,5 mm, salida de aire perpendicular a la rejilla. | 1 | 328.16 | 328.16
|  |  |  | Subtotal materiales: |  | 328.16
2 |  |  | Mano de obra
mo005 |  | h | Especialista instalador de climatización. | 0.176 | 58.3 | 10.26
mo104 |  | h | Ayudante 1ª instalador de climatización. | 0.176 | 42.33 | 7.45
|  |  |  | Subtotal mano de obra: |  | 17.71
3 |  |  | Herramienta menor
|  | % | Herramienta menor | 2 | 345.87 | 6.92
Coste de mantenimiento decenal: 59,97Bs en los primeros 10 años. |  |  |  | Costos directos (1+2+3): |  | 352.79