## Hoja 1
ICR050 | Ud | Rejilla de retorno.
Rejilla de retorno, de aluminio extruido, anodizado color natural E6-C-0, con lamas horizontales regulables individualmente, de 625x125 mm, fijación oculta (con marco de montaje de plancha de acero galvanizado), montada en pared. Incluso accesorios de montaje y elementos de fijación.
Código |  | Unidad | Descripción | Cantidad | Precio unitario | Precio parcial
1 |  |  | Materiales
mt42trx010aae |  | Ud | Rejilla de retorno, de aluminio extruido, anodizado color natural E6-C-0, con lamas horizontales regulables individualmente, de 625x125 mm, fijación oculta (con marco de montaje de plancha de acero galvanizado). | 1 | 438.51 | 438.51
|  |  |  | Subtotal materiales: |  | 438.51
2 |  |  | Mano de obra
mo005 |  | h | Especialista instalador de climatización. | 0.251 | 58.3 | 14.63
mo104 |  | h | Ayudante 1ª instalador de climatización. | 0.251 | 42.33 | 10.62
|  |  |  | Subtotal mano de obra: |  | 25.25
3 |  |  | Herramienta menor
|  | % | Herramienta menor | 2 | 463.76 | 9.28
Coste de mantenimiento decenal: 80,42Bs en los primeros 10 años. |  |  |  | Costos directos (1+2+3): |  | 473.04