## Hoja 1
ICR052 | Ud | Rejilla de retorno en puerta.
Rejilla de aluminio extruido, anodizado color natural E6-C-0, de 225x125 mm, con lamas horizontales fijas en forma de V, con sujeción mediante tornillos vistos, montada en puerta. Incluso accesorios de montaje y elementos de fijación.
Código |  |  | Unidad | Descripción | Cantidad | Precio unitario | Precio parcial
1 |  |  |  | Materiales
mt42trx045aaaa |  |  | Ud | Rejilla de aluminio extruido, anodizado color natural E6-C-0, de 225x125 mm, con lamas horizontales fijas en forma de V, con sujeción mediante tornillos vistos. | 1 | 248.64 | 248.64
[5 empty] | Subtotal materiales: |  | 248.64
2 |  |  |  | Mano de obra
mo005 |  |  | h | Especialista instalador de climatización. | 0.152 | 58.3 | 8.86
mo104 |  |  | h | Ayudante 1ª instalador de climatización. | 0.152 | 42.33 | 6.43
[5 empty] | Subtotal mano de obra: |  | 15.29
3 |  |  |  | Herramienta menor
|  |  | % | Herramienta menor | 2 | 263.93 | 5.28
Coste de mantenimiento decenal: 45,77Bs en los primeros 10 años. |  |  |  |  | Costos directos (1+2+3): |  | 269.21