## Hoja 1
ICR070 | Ud | Rejilla de intemperie.
Rejilla de intemperie para instalaciones de ventilación, marco frontal y lamas de plancha perfilada de acero galvanizado, de 400x330 mm, tela metálica de acero galvanizado con malla de 20x20 mm. Incluso accesorios de montaje y elementos de fijación.
Código |  | Unidad | Descripción | Cantidad | Precio unitario | Precio parcial
1 |  |  | Materiales
mt42trx370aa1 |  | Ud | Rejilla de intemperie para instalaciones de ventilación, marco frontal y lamas de plancha perfilada de acero galvanizado, de 400x330 mm, tela metálica de acero galvanizado con malla de 20x20 mm, con elementos de fijación. | 1 | 1125.21 | 1125.21
|  |  |  | Subtotal materiales: |  | 1125.21
2 |  |  | Mano de obra
mo005 |  | h | Especialista instalador de climatización. | 0.18 | 58.3 | 10.49
mo104 |  | h | Ayudante 1ª instalador de climatización. | 0.18 | 42.33 | 7.62
|  |  |  | Subtotal mano de obra: |  | 18.11
3 |  |  | Herramienta menor
|  | % | Herramienta menor | 2 | 1143.32 | 22.87
Coste de mantenimiento decenal: 408,17Bs en los primeros 10 años. |  |  |  | Costos directos (1+2+3): |  | 1166.19