## Hoja 1
ICR075 | Ud | Compuerta de sobrepresión.
Compuerta de sobrepresión para extracción de aire y protección contra la lluvia y la entrada de hojas y pájaros en las instalaciones de ventilación, de 300x215 mm, marco de plancha perfilada de acero galvanizado, lamas de plancha perfilada de aluminio, ejes de las lamas de latón, articulaciones de PVC, juntas de las lamas de espuma de poliéster. Incluso accesorios de montaje y elementos de fijación.
Código |  |  | Unidad | Descripción | Cantidad | Precio unitario | Precio parcial
1 |  |  |  | Materiales
mt42trx380aa1a |  |  | Ud | Compuerta de sobrepresión para extracción de aire y protección contra la lluvia y la entrada de hojas y pájaros en las instalaciones de ventilación, de 300x215 mm, marco de plancha perfilada de acero galvanizado, lamas de plancha perfilada de aluminio, ejes de las lamas de latón, articulaciones de PVC, juntas de las lamas de espuma de poliéster. | 1 | 1022.16 | 1022.16
[5 empty] | Subtotal materiales: |  | 1022.16
2 |  |  |  | Mano de obra
mo005 |  |  | h | Especialista instalador de climatización. | 0.172 | 58.3 | 10.03
mo104 |  |  | h | Ayudante 1ª instalador de climatización. | 0.172 | 42.33 | 7.28
[5 empty] | Subtotal mano de obra: |  | 17.31
3 |  |  |  | Herramienta menor
|  |  | % | Herramienta menor | 2 | 1039.47 | 20.79
Coste de mantenimiento decenal: 180,24Bs en los primeros 10 años. |  |  |  |  | Costos directos (1+2+3): |  | 1060.26