## Hoja 1
ICR085 | Ud | Silenciador para conducto.
Silenciador de celdillas con diseño higiénico y celdillas de ahorro energético integradas, de 200 mm de ancho, 300 mm de alto y 500 mm de largo, con 1 celdilla de lana mineral, no combustible según DIN 4102 A2, protegida con tejido de seda de vidrio, marco de perfil favorable al flujo de aire (radio > 15 mm), de 100 mm de espesor, con carcasa de plancha de acero galvanizado. Incluso accesorios de montaje y elementos de fijación.
Código |  |  | Unidad | Descripción | Cantidad | Precio unitario | Precio parcial
1 |  |  |  | Materiales
mt42trx410aaaa |  |  | Ud | Silenciador de celdillas con diseño higiénico y celdillas de ahorro energético integradas, de 200 mm de ancho, 300 mm de alto y 500 mm de largo, con 1 celdilla de lana mineral, no combustible según DIN 4102 A2, protegida con tejido de seda de vidrio, marco de perfil favorable al flujo de aire (radio > 15 mm), de 100 mm de espesor, con carcasa de plancha de acero galvanizado. | 1 | 2130.65 | 2130.65
[5 empty] | Subtotal materiales: |  | 2130.65
2 |  |  |  | Mano de obra
mo005 |  |  | h | Especialista instalador de climatización. | 0.237 | 58.3 | 13.82
mo104 |  |  | h | Ayudante 1ª instalador de climatización. | 0.237 | 42.33 | 10.03
[5 empty] | Subtotal mano de obra: |  | 23.85
3 |  |  |  | Herramienta menor
|  |  | % | Herramienta menor | 2 | 2154.5 | 43.09
Coste de mantenimiento decenal: 373,59Bs en los primeros 10 años. |  |  |  |  | Costos directos (1+2+3): |  | 2197.59