## Hoja 1
ICR090 | Ud | Tobera.
Tobera de aluminio para impulsión de aire, de largo alcance, tamaño nominal 125 mm, orientable con ángulo de +/- 30° (hacia arriba o hacia abajo), pintado en color RAL 9010, con pieza de conexión lateral a conducto rectangular. Incluso accesorios de montaje y elementos de fijación.
Código |  |  | Unidad | Descripción | Cantidad | Precio unitario | Precio parcial
1 |  |  |  | Materiales
mt42trx600cdcad |  |  | Ud | Tobera de aluminio para impulsión de aire, de largo alcance, tamaño nominal 125 mm, orientable con ángulo de +/- 30° (hacia arriba o hacia abajo), pintado en color RAL 9010, con pieza de conexión lateral a conducto rectangular. | 1 | 2078.26 | 2078.26
[5 empty] | Subtotal materiales: |  | 2078.26
2 |  |  |  | Mano de obra
mo005 |  |  | h | Especialista instalador de climatización. | 0.255 | 61.32 | 15.64
mo104 |  |  | h | Ayudante 1ª instalador de climatización. | 0.255 | 44.52 | 11.35
[5 empty] | Subtotal mano de obra: |  | 26.99
3 |  |  |  | Herramienta menor
|  |  | % | Herramienta menor | 2 | 2105.25 | 42.11
Coste de mantenimiento decenal: 365,05Bs en los primeros 10 años. |  |  |  |  | Costos directos (1+2+3): |  | 2147.36