## Hoja 1
ICR100 | Ud | Regulador de caudal de aire.
Regulador de caudal de aire, circular, para sistemas de caudal de aire constante, de tipo automecánico sin aporte de energía exterior, con gama de diferencias de presión de 50 a 1000 Pa, para conducto de 125 mm de diámetro, carcasa de plancha galvanizada, cojinetes de plástico, compuerta de regulación con membrana de poliuretano actuando como amortiguador neumático, gama de caudales 4:1. Incluso accesorios de montaje y elementos de fijación.
Código |  | Unidad | Descripción | Cantidad | Precio unitario | Precio parcial
1 |  |  | Materiales
mt42trx630cqc |  | Ud | Regulador de caudal de aire, circular, para sistemas de caudal de aire constante, de tipo automecánico sin aporte de energía exterior, con gama de diferencias de presión de 50 a 1000 Pa, para conducto de 125 mm de diámetro, carcasa de plancha galvanizada, cojinetes de plástico, compuerta de regulación con membrana de poliuretano actuando como amortiguador neumático, gama de caudales 4:1. | 1 | 1920.84 | 1920.84
|  |  |  | Subtotal materiales: |  | 1920.84
2 |  |  | Mano de obra
mo005 |  | h | Especialista instalador de climatización. | 0.124 | 58.3 | 7.23
mo104 |  | h | Ayudante 1ª instalador de climatización. | 0.124 | 42.33 | 5.25
|  |  |  | Subtotal mano de obra: |  | 12.48
3 |  |  | Herramienta menor
|  | % | Herramienta menor | 2 | 1933.32 | 38.67
Coste de mantenimiento decenal: 335,24Bs en los primeros 10 años. |  |  |  | Costos directos (1+2+3): |  | 1971.99