## Hoja 1
ICR116 | Ud |  | Recuperador de calor y humedad aire-aire, con batería de expansión directa. Instalación en techo.
Recuperador entálpico aire-aire, eficiencia de recuperación calorífica a velocidad alta 82,5%, caudal de aire nominal a velocidad máxima 500 m³/h, presión de aire nominal a velocidad máxima 90 Pa, consumo eléctrico a velocidad alta 113 W, dimensiones 305x866x1113 mm, peso 46,5 kg, presión sonora a velocidad máxima 37,5 dBA, alimentación monofásica (230V/50Hz), con conexiones de 200 mm de diámetro, intercambiador de calor de alta eficiencia, prefiltros de aire, ventiladores con motor DC de 3 velocidades, con cambio de modo automático de operación de recuperación a free-cooling y posibilidad de control domótico. Instalación en techo.
Código |  | Unidad |  | Descripción | Cantidad | Precio unitario | Precio parcial
1 |  |  |  | Materiales
mt42dai650d |  | Ud |  | Recuperador entálpico aire-aire, eficiencia de recuperación calorífica a velocidad alta 82,5%, caudal de aire nominal a velocidad máxima 500 m³/h, presión de aire nominal a velocidad máxima 90 Pa, consumo eléctrico a velocidad alta 113 W, dimensiones 305x866x1113 mm, peso 46,5 kg, presión sonora a velocidad máxima 37,5 dBA, alimentación monofásica (230V/50Hz), con conexiones de 200 mm de diámetro, intercambiador de calor de alta eficiencia, prefiltros de aire, ventiladores con motor DC de 3 velocidades, con cambio de modo automático de operación de recuperación a free-cooling y posibilidad de control domótico. | 1 | 25307.9 | 25307.9
mt42dai652a |  | Ud |  | Batería de expansión directa, potencia frigorífica 3,4 kW, potencia calorífica 4,2 kW, de 250x550x809 mm, peso 19 kg, para recuperador de calor aire-aire. | 1 | 17045.2 | 17045.2
[5 empty] | Subtotal materiales: |  | 42353.2
2 |  |  |  | Mano de obra
mo005 |  | h |  | Especialista instalador de climatización. | 0.771 | 58.3 | 44.95
mo104 |  | h |  | Ayudante 1ª instalador de climatización. | 0.771 | 42.33 | 32.64
[5 empty] | Subtotal mano de obra: |  | 77.59
3 |  |  |  | Herramienta menor
|  | % |  | Herramienta menor | 2 | 42430.7 | 848.61
Coste de mantenimiento decenal: 7.357,49Bs en los primeros 10 años. |  |  |  |  | Costos directos (1+2+3): |  | 43279.3