## Hoja 1
ICR125 | Ud |  | Recuperador de calor y humedad aire-aire. Instalación mural.
Recuperador de calor y humedad aire-aire, instalación mural, caudal de aire máximo 240 m³/h, presión estática a caudal de aire máximo 180 Pa, presión sonora a 1 m 48 dBA, eficiencia de recuperación calorífica 79%, dimensiones 885x595x631 mm, peso 41,2 kg, alimentación monofásica a 230 V, con certificación Passivhaus, intercambiador de flujo cruzado, diámetro interior de los conductos 180 mm, ventiladores de alta eficiencia, filtros de aire (tipo G4 en la salida y tipo F7 en la entrada), bypass con servomotor para cambio de modo de operación de recuperación a free-cooling y mando integrado con pantalla para la gestión del funcionamiento del sistema en función del nivel de humedad medido internamente. Instalación mural.
Código |  | Unidad |  | Descripción | Cantidad | Precio unitario | Precio parcial
1 |  |  |  | Materiales
mt42vai202a |  | Ud |  | Recuperador de calor y humedad aire-aire, instalación mural, caudal de aire máximo 240 m³/h, presión estática a caudal de aire máximo 180 Pa, presión sonora a 1 m 48 dBA, eficiencia de recuperación calorífica 79%, dimensiones 885x595x631 mm, peso 41,2 kg, alimentación monofásica a 230 V, con certificación Passivhaus, intercambiador de flujo cruzado, diámetro interior de los conductos 180 mm, ventiladores de alta eficiencia, filtros de aire (tipo G4 en la salida y tipo F7 en la entrada), bypass con servomotor para cambio de modo de operación de recuperación a free-cooling y mando integrado con pantalla para la gestión del funcionamiento del sistema en función del nivel de humedad medido internamente. | 1 | 34814.6 | 34814.6
[5 empty] | Subtotal materiales: |  | 34814.6
2 |  |  |  | Mano de obra
mo005 |  | h |  | Especialista instalador de climatización. | 0.661 | 58.3 | 38.54
mo104 |  | h |  | Ayudante 1ª instalador de climatización. | 0.661 | 42.33 | 27.98
[5 empty] | Subtotal mano de obra: |  | 66.52
3 |  |  |  | Herramienta menor
|  | % |  | Herramienta menor | 2 | 34881.1 | 697.62
Coste de mantenimiento decenal: 6.048,39Bs en los primeros 10 años. |  |  |  |  | Costos directos (1+2+3): |  | 35578.8