## Hoja 1
ICR130 | Ud | Visera contra la lluvia para conducto circular.
Visera contra la lluvia de acero galvanizado, para conducto de 80 mm de diámetro, con malla de protección contra la entrada de hojas y pájaros.
Código |  | Unidad | Descripción | Cantidad | Precio unitario | Precio parcial
1 |  |  | Materiales
mt42svs500aa |  | Ud | Visera contra la lluvia de acero galvanizado, para conducto de 80 mm de diámetro, con malla de protección contra la entrada de hojas y pájaros. | 1 | 387.2 | 387.2
|  |  |  | Subtotal materiales: |  | 387.2
2 |  |  | Mano de obra
mo005 |  | h | Especialista instalador de climatización. | 0.11 | 58.3 | 6.41
mo104 |  | h | Ayudante 1ª instalador de climatización. | 0.11 | 42.33 | 4.66
|  |  |  | Subtotal mano de obra: |  | 11.07
3 |  |  | Herramienta menor
|  | % | Herramienta menor | 2 | 398.27 | 7.97
Coste de mantenimiento decenal: 69,06Bs en los primeros 10 años. |  |  |  | Costos directos (1+2+3): |  | 406.24