## Hoja 1
ICS075 | Ud | Válvula.
Válvula de esfera de latón niquelado para roscar de 3/8". Incluso elementos de montaje y accesorios necesarios para su correcto funcionamiento.
Código |  |  | Unidad | Descripción | Cantidad | Precio unitario | Precio parcial
1 |  |  |  | Materiales
mt37sve010a |  |  | Ud | Válvula de esfera de latón niquelado para roscar de 3/8". | 1 | 38.4 | 38.4
mt38www012 |  |  | Ud | Material auxiliar para instalaciones de calefacción y A.C.S. | 0.1 | 18.44 | 1.84
[5 empty] | Subtotal materiales: |  | 40.24
2 |  |  |  | Mano de obra
mo004 |  |  | h | Especialista instalador de sistemas de calefacción. | 0.11 | 61.32 | 6.75
mo103 |  |  | h | Ayudante 1ª instalador de sistemas de calefacción. | 0.11 | 44.52 | 4.9
[5 empty] | Subtotal mano de obra: |  | 11.65
3 |  |  |  | Herramienta menor
|  |  | % | Herramienta menor | 2 | 51.89 | 1.04
Coste de mantenimiento decenal: 14,82Bs en los primeros 10 años. |  |  |  |  | Costos directos (1+2+3): |  | 52.93