## Hoja 1
ICV072 | Ud |  | Unidad interior, sistema aire-agua multi-split
Unidad interior para sistema multi-split, para calefacción, potencia calorífica 11 kW, para gas R-410A y R-134a, dimensiones 705x600x695 mm, presión sonora en modo normal/silencioso: 43/40 dBA, peso 144 kg, diámetro de conexión de la tubería de líquido 3/8", diámetro de conexión de la tubería de gas 5/8", índice de capacidad 100, rango de temperatura de salida de agua para calefacción desde 25 hasta 80°C, rango de temperatura de salida de agua para producción de A.C.S. desde 45 hasta 75°C. Totalmente montado, conexionado y puesto en marcha por la empresa instaladora para la comprobación de su correcto funcionamiento.
Código |  | Unidad |  | Descripción | Cantidad | Precio unitario | Precio parcial
1 |  |  |  | Materiales
mt42dai370a |  | Ud |  | Unidad interior para sistema multi-split, para calefacción, potencia calorífica 11 kW, para gas R-410A y R-134a, dimensiones 705x600x695 mm, presión sonora en modo normal/silencioso: 43/40 dBA, peso 144 kg, diámetro de conexión de la tubería de líquido 3/8", diámetro de conexión de la tubería de gas 5/8", índice de capacidad 100, rango de temperatura de salida de agua para calefacción desde 25 hasta 80°C, rango de temperatura de salida de agua para producción de A.C.S. desde 45 hasta 75°C. | 1 | 51872.1 | 51872.1
mt37sve010e |  | Ud |  | Válvula de esfera de latón niquelado para roscar de 1 1/4". | 2 | 154.48 | 308.96
[5 empty] | Subtotal materiales: |  | 52181
2 |  |  |  | Mano de obra
mo005 |  | h |  | Especialista instalador de climatización. | 1.707 | 61.32 | 104.67
mo104 |  | h |  | Ayudante 1ª instalador de climatización. | 1.707 | 44.52 | 76
[5 empty] | Subtotal mano de obra: |  | 180.67
3 |  |  |  | Herramienta menor
|  | % |  | Herramienta menor | 2 | 52361.7 | 1047.23
Coste de mantenimiento decenal: 34.181,70Bs en los primeros 10 años. |  |  |  |  | Costos directos (1+2+3): |  | 53408.9