## Hoja 1
IEM011 | Ud |  | Caja para mecanismo, empotrada en entramados autoportantes de placas o cielos falsos de placas.
Caja universal de 1 elemento, con pestañas de sujeción, de plástico ABS autoextinguible, libre de halógenos, enlazable, de 65 mm de diámetro y 40 mm de anchura, con grados de protección IP30 e IK07, según IEC 60439. Instalación empotrada en entramados autoportantes de placas o cielos falsos de placas.
Código |  | Unidad |  | Descripción | Cantidad | Precio unitario | Precio parcial
1 |  |  |  | Materiales
mt33cmg020a |  | Ud |  | Caja universal de 1 elemento, con pestañas de sujeción, de plástico ABS autoextinguible, libre de halógenos, enlazable, de 65 mm de diámetro y 40 mm de anchura, con grados de protección IP30 e IK07, según IEC 60439, para empotrar en entramados autoportantes de placas y cielos falsos de placas, incluso tornillos de fijación del mecanismo. | 1 | 7.52 | 7.52
[5 empty] | Subtotal materiales: |  | 7.52
2 |  |  |  | Mano de obra
mo003 |  | h |  | Especialista electricista. | 0.088 | 61.32 | 5.4
[5 empty] | Subtotal mano de obra: |  | 5.4
3 |  |  |  | Herramienta menor
|  | % |  | Herramienta menor | 2 | 12.92 | 0.26
Coste de mantenimiento decenal: 0,66Bs en los primeros 10 años. |  |  |  |  | Costos directos (1+2+3): |  | 13.18