## Hoja 1
IEO040 | m | Bandeja para soporte y conducción de cables eléctricos.
Bandeja perforada de PVC, color gris RAL 7035, de 60x75 mm, resistencia al impacto 5 julios, propiedades eléctricas: aislante, no propagador de la llama, estable frente a los rayos UV y con buen comportamiento a la intemperie y frente a la acción de los agentes químicos, con 1 compartimento, con soporte horizontal, de compuesto termoplástico libre de halógenos, color gris RAL 7035.
Código |  | Unidad | Descripción | Cantidad | Precio unitario | Precio parcial
1 |  |  | Materiales
mt35une001a |  | m | Bandeja perforada de PVC, color gris RAL 7035, de 60x75 mm, resistencia al impacto 5 julios, propiedades eléctricas: aislante, no propagador de la llama, estable frente a los rayos UV y con buen comportamiento a la intemperie y frente a la acción de los agentes químicos, suministrada en tramos de 3 m de longitud, para soporte y conducción de cables eléctricos. | 1 | 99.33 | 99.33
mt35une006a |  | Ud | Pieza de unión entre tramos de bandeja, de PVC, color gris RAL 7035, de 60 mm de altura, con tornillos con tuerca de PVC. | 0.667 | 35.69 | 23.81
mt35une015ba |  | Ud | Soporte horizontal, de compuesto termoplástico libre de halógenos, color gris RAL 7035, con tornillos con tuerca de PVC. | 0.667 | 75.98 | 50.68
|  |  |  | Subtotal materiales: |  | 173.82
2 |  |  | Mano de obra
mo003 |  | h | Especialista electricista. | 0.294 | 61.32 | 18.03
mo102 |  | h | Ayudante 1ª de electricista. | 0.147 | 44.52 | 6.54
|  |  |  | Subtotal mano de obra: |  | 24.57
3 |  |  | Herramienta menor
|  | % | Herramienta menor | 2 | 198.39 | 3.97
Coste de mantenimiento decenal: 7,08Bs en los primeros 10 años. |  |  |  | Costos directos (1+2+3): |  | 202.36