## Hoja 1
IEP021 | Ud | Toma de tierra con pica.
Toma de tierra con dos picas de acero cobreado de 2 m de longitud cada una.
Código |  | Unidad | Descripción | Cantidad | Precio unitario | Precio parcial
1 |  |  | Materiales
mt35tte010b |  | Ud | Electrodo para red de toma de tierra cobreado con 300 µm, fabricado en acero, de 15 mm de diámetro y 2 m de longitud. | 2 | 162.72 | 325.44
mt35ttc010b |  | m | Conductor de cobre desnudo, de 35 mm². | 2.5 | 25.4 | 63.5
mt35tta040 |  | Ud | Grapa abarcón para conexión de pica. | 2 | 9.04 | 18.08
mt35tta010 |  | Ud | Cámara de inspección de polipropileno para toma de tierra, de 300x300 mm, con tapa de registro. | 1 | 668.97 | 668.97
mt35tta030 |  | Ud | Puente para comprobación de puesta a tierra de la instalación eléctrica. | 1 | 415.85 | 415.85
mt35tta060 |  | Ud | Saco de 5 kg de sales minerales para la mejora de la conductividad de puestas a tierra. | 0.666 | 31.64 | 21.07
mt35www020 |  | Ud | Material auxiliar para instalaciones de toma de tierra. | 1 | 10.4 | 10.4
|  |  |  | Subtotal materiales: |  | 1523.31
2 |  |  | Equipo y herramienta
mq01ret020b |  | h | Retrocargadora sobre neumáticos, de 70 kW. | 0.021 | 219.71 | 4.61
|  |  |  | Subtotal equipo y herramienta: |  | 4.61
3 |  |  | Mano de obra
mo003 |  | h | Especialista electricista. | 0.278 | 33.14 | 9.21
mo102 |  | h | Ayudante 1ª de electricista. | 0.278 | 23.56 | 6.55
mo113 |  | h | Ayudante 2ª de construcción. | 0.01 | 22.71 | 0.23
|  |  |  | Subtotal mano de obra: |  | 15.99
4 |  |  | Herramienta menor
|  | % | Herramienta menor | 2 | 1543.91 | 30.88
Coste de mantenimiento decenal: 31,50Bs en los primeros 10 años. |  |  |  | Costos directos (1+2+3+4): |  | 1574.79