## Hoja 1
IFW030 | Ud | Grifo.
Grifo para lavadora o lavavajillas, de latón cromado, de 1/2" de diámetro.
Código |  | Unidad | Descripción | Cantidad | Precio unitario | Precio parcial
1 |  |  | Materiales
mt37sgl030a |  | Ud | Grifo para lavadora o lavavajillas, de latón cromado, de 1/2" de diámetro. | 1 | 60.59 | 60.59
mt37www010 |  | Ud | Material auxiliar para instalaciones de plomería. | 1 | 11.9 | 11.9
|  |  |  | Subtotal materiales: |  | 72.49
2 |  |  | Mano de obra
mo008 |  | h | Especialista plomero. | 0.111 | 39.25 | 4.36
mo107 |  | h | Ayudante 1ª de plomero. | 0.111 | 27.94 | 3.1
|  |  |  | Subtotal mano de obra: |  | 7.46
3 |  |  | Herramienta menor
|  | % | Herramienta menor | 2 | 79.95 | 1.6
Coste de mantenimiento decenal: 13,86Bs en los primeros 10 años. |  |  |  | Costos directos (1+2+3): |  | 81.55