## Hoja 1
IGA010 | Ud | Acometida de gas.
Acometida de gas, D=63 mm de polietileno de alta densidad PE 100, SDR11 de 8 m de longitud, con llave de acometida formada por válvula de esfera de latón niquelado de 2 1/2" alojada en cámara de inspección prefabricada de polipropileno. El precio incluye la demolición y el levantado del firme existente y el conexionado con la red, pero no incluye la excavación ni el relleno principal.
Código |  |  | Unidad | Descripción | Cantidad | Precio unitario | Precio parcial
1 |  |  |  | Materiales
mt01ara010a |  |  | m³ | Arena con granulometría de 0 a 5 mm de diámetro, limpia. | 0.64 | 125.09 | 80.06
mt43tpo011gg |  |  | m | Acometida de polietileno de alta densidad PE 100, SDR11, de 63 mm de diámetro exterior, con el precio incrementado el 30% en concepto de accesorios y piezas especiales. | 8 | 103.14 | 825.12
mt10hmf120df |  |  | m³ | Hormigón simple H21, para un ambiente no severo, tamaño máximo del agregado 20 mm, consistencia plástica, con un asentamiento de 10 a 15 cm, medido con el cono de Abrams, premezclado en planta, según CBH 87. | 0.747 | 804.92 | 601.28
mt43www030b |  |  | Ud | Cámara de inspección registrable de polipropileno, con fondo precortado, 40x40x40 cm, para instalaciones receptoras de gas. | 1 | 795.14 | 795.14
mt11arp050e |  |  | Ud | Tapa de PVC, para cámaras de inspección de gas de 40x40 cm, con cierre hermético al paso de los olores mefíticos. | 1 | 511.16 | 511.16
mt37sve010h |  |  | Ud | Válvula de esfera de latón niquelado para roscar de 2 1/2". | 1 | 758.93 | 758.93
mt43tpo012e |  |  | m | Collarín de toma en carga, de PVC, para tubo de polietileno de alta densidad de 63 mm de diámetro exterior. | 1 | 48.74 | 48.74
mt43www040 |  |  | Ud | Prueba de estanqueidad para instalación de gas. | 1 | 950.61 | 950.61
[5 empty] | Subtotal materiales: |  | 4571.04
2 |  |  |  | Equipo y herramienta
mq05pdm010b |  |  | h | Compresor portátil eléctrico 5 m³/min de caudal. | 2.4 | 50.76 | 121.82
mq05mai030 |  |  | h | Martillo neumático. | 2.4 | 30.01 | 72.02
[5 empty] | Subtotal equipo y herramienta: |  | 193.84
3 |  |  |  | Mano de obra
mo020 |  |  | h | Especialista de construcción. | 3.502 | 56.74 | 198.7
mo113 |  |  | h | Ayudante 2ª de construcción. | 6.873 | 40.86 | 280.83
mo010 |  |  | h | Especialista instalador de gas. | 22.689 | 58.3 | 1322.77
mo109 |  |  | h | Ayudante 1ª instalador de gas. | 11.454 | 42.33 | 484.85
[5 empty] | Subtotal mano de obra: |  | 2287.15
4 |  |  |  | Herramienta menor
|  |  | % | Herramienta menor | 4 | 7052.03 | 282.08
Coste de mantenimiento decenal: 660,07Bs en los primeros 10 años. |  |  |  |  | Costos directos (1+2+3+4): |  | 7334.11