## Hoja 1
IGM005 | m |  | Tubería para instalación común de gas.
Tubería, para instalación común de gas, colocada superficialmente, formada por tubo de acero negro, con soldadura longitudinal por resistencia eléctrica, serie M, de 1/2" DN 15 mm de diámetro y 2,6 mm de espesor, acabada con mano de imprimación antioxidante.
Código |  | Unidad |  | Descripción | Cantidad | Precio unitario | Precio parcial
1 |  |  |  | Materiales
mt08tan330b |  | Ud |  | Material auxiliar para montaje y sujeción a la obra de las tuberías de acero, de 1/2" DN 15 mm. | 1 | 2.98 | 2.98
mt08tan010be |  | m |  | Tubo de acero negro, con soldadura longitudinal por resistencia eléctrica, serie M, de 1/2" DN 15 mm de diámetro y 2,6 mm de espesor, con el precio incrementado el 20% en concepto de accesorios y piezas especiales. | 1 | 28.43 | 28.43
mt27pfi030 |  | kg |  | Imprimación antioxidante con poliuretano. | 0.008 | 85.94 | 0.69
[5 empty] | Subtotal materiales: |  | 32.1
2 |  |  |  | Mano de obra
mo010 |  | h |  | Especialista instalador de gas. | 0.397 | 58.3 | 23.15
mo109 |  | h |  | Ayudante 1ª instalador de gas. | 0.397 | 42.33 | 16.81
[5 empty] | Subtotal mano de obra: |  | 39.96
3 |  |  |  | Herramienta menor
|  | % |  | Herramienta menor | 2 | 72.06 | 1.44
Coste de mantenimiento decenal: 6,62Bs en los primeros 10 años. |  |  |  |  | Costos directos (1+2+3): |  | 73.5