## Hoja 1
IGM015 | m |  | Tubería para montante individual de gas.
Tubería, para montante individual de gas, colocada superficialmente, formada por tubo de cobre estirado en frío sin soldadura, diámetro D=10/12 mm.
Código |  | Unidad |  | Descripción | Cantidad | Precio unitario | Precio parcial
1 |  |  |  | Materiales
mt43tco400a |  | Ud |  | Material auxiliar para montaje y sujeción a la obra de las tuberías de cobre estirado en frío sin soldadura, diámetro D=10/12 mm. | 1 | 0.75 | 0.75
mt43tco010ad |  | m |  | Tubo de cobre estirado en frío sin soldadura, diámetro D=10/12 mm y 1 mm de espesor, con el precio incrementado el 15% en concepto de accesorios y piezas especiales. | 1 | 17.36 | 17.36
[5 empty] | Subtotal materiales: |  | 18.11
2 |  |  |  | Mano de obra
mo010 |  | h |  | Especialista instalador de gas. | 0.308 | 61.32 | 18.89
mo109 |  | h |  | Ayudante 1ª instalador de gas. | 0.308 | 44.52 | 13.71
[5 empty] | Subtotal mano de obra: |  | 32.6
3 |  |  |  | Herramienta menor
|  | % |  | Herramienta menor | 2 | 50.71 | 1.01
Coste de mantenimiento decenal: 4,65Bs en los primeros 10 años. |  |  |  |  | Costos directos (1+2+3): |  | 51.72