## Hoja 1
IGW005 | Ud |  | Regulador de gases licuados del petróleo (GLP).
Regulador de presión, de 60 kg/h de caudal nominal, de 0,5 a 4 bar de presión de entrada y 37 mbar de presión de salida.
Código |  | Unidad |  | Descripción | Cantidad | Precio unitario | Precio parcial
1 |  |  |  | Materiales
mt43acr050a |  | Ud |  | Regulador de presión, de 60 kg/h de caudal nominal, de 0,5 a 4 bar de presión de entrada y 37 mbar de presión de salida. | 1 | 2111.85 | 2111.85
[5 empty] | Subtotal materiales: |  | 2111.85
2 |  |  |  | Mano de obra
mo010 |  | h |  | Especialista instalador de gas. | 0.275 | 58.3 | 16.03
mo109 |  | h |  | Ayudante 1ª instalador de gas. | 0.275 | 42.33 | 11.64
[5 empty] | Subtotal mano de obra: |  | 27.67
3 |  |  |  | Herramienta menor
|  | % |  | Herramienta menor | 2 | 2139.52 | 42.79
Coste de mantenimiento decenal: 370,99Bs en los primeros 10 años. |  |  |  |  | Costos directos (1+2+3): |  | 2182.31