## Hoja 1
IGW008 | Ud |  | Regulador de gas natural.
Regulador de presión con válvula de seguridad por defecto de presión de 15 mbar de presión mínima y rearme automático, de 6 m³/h de caudal máximo, de 25 a 400 mbar de presión de entrada y 22 mbar de presión de salida.
Código |  | Unidad |  | Descripción | Cantidad | Precio unitario | Precio parcial
1 |  |  |  | Materiales
mt43acr240a |  | Ud |  | Regulador de presión con válvula de seguridad por defecto de presión de 15 mbar de presión mínima y rearme automático, de 6 m³/h de caudal máximo, de 25 a 400 mbar de presión de entrada y 22 mbar de presión de salida. | 1 | 183.42 | 183.42
[5 empty] | Subtotal materiales: |  | 183.42
2 |  |  |  | Mano de obra
mo010 |  | h |  | Especialista instalador de gas. | 0.275 | 58.3 | 16.03
mo109 |  | h |  | Ayudante 1ª instalador de gas. | 0.275 | 42.33 | 11.64
[5 empty] | Subtotal mano de obra: |  | 27.67
3 |  |  |  | Herramienta menor
|  | % |  | Herramienta menor | 2 | 211.09 | 4.22
Coste de mantenimiento decenal: 36,60Bs en los primeros 10 años. |  |  |  |  | Costos directos (1+2+3): |  | 215.31