## Hoja 1
IGW020 | Ud |  | Válvula de gas.
Llave de esfera de latón con mando de palanca, con rosca cilíndrica GAS macho-macho de 1" de diámetro, PN=5 bar.
Código |  | Unidad |  | Descripción | Cantidad | Precio unitario | Precio parcial
1 |  |  |  | Materiales
mt43acv030c |  | Ud |  | Llave de esfera de latón con mando de palanca, con rosca cilíndrica GAS macho-macho de 1" de diámetro, PN=5 bar. | 1 | 91.53 | 91.53
[5 empty] | Subtotal materiales: |  | 91.53
2 |  |  |  | Mano de obra
mo010 |  | h |  | Especialista instalador de gas. | 0.275 | 61.32 | 16.86
mo109 |  | h |  | Ayudante 1ª instalador de gas. | 0.275 | 44.52 | 12.24
[5 empty] | Subtotal mano de obra: |  | 29.1
3 |  |  |  | Herramienta menor
|  | % |  | Herramienta menor | 2 | 120.63 | 2.41
Coste de mantenimiento decenal: 20,92Bs en los primeros 10 años. |  |  |  |  | Costos directos (1+2+3): |  | 123.04