## Hoja 1
IGW020 | Ud |  | Válvula de gas.
Llave de esfera de latón con mando de palanca, con rosca cilíndrica GAS macho-macho de 2" de diámetro, PN=5 bar.
Código |  | Unidad |  | Descripción | Cantidad | Precio unitario | Precio parcial
1 |  |  |  | Materiales
mt43acv030f |  | Ud |  | Llave de esfera de latón con mando de palanca, con rosca cilíndrica GAS macho-macho de 2" de diámetro, PN=5 bar. | 1 | 619.71 | 619.71
[5 empty] | Subtotal materiales: |  | 619.71
2 |  |  |  | Mano de obra
mo010 |  | h |  | Especialista instalador de gas. | 0.456 | 61.32 | 27.96
mo109 |  | h |  | Ayudante 1ª instalador de gas. | 0.456 | 44.52 | 20.3
[5 empty] | Subtotal mano de obra: |  | 48.26
3 |  |  |  | Herramienta menor
|  | % |  | Herramienta menor | 2 | 667.97 | 13.36
Coste de mantenimiento decenal: 115,83Bs en los primeros 10 años. |  |  |  |  | Costos directos (1+2+3): |  | 681.33