## Hoja 1
IGW020 | Ud |  | Válvula de gas.
Llave de esfera de latón con mando de palanca, con rosca cilíndrica GAS hembra-hembra de 1/4" de diámetro, PN=30 bar, acabado cromado.
Código |  | Unidad |  | Descripción | Cantidad | Precio unitario | Precio parcial
1 |  |  |  | Materiales
mt43acv090a |  | Ud |  | Llave de esfera de latón con mando de palanca, con rosca cilíndrica GAS hembra-hembra de 1/4" de diámetro, PN=30 bar, acabado cromado. | 1 | 65.72 | 65.72
[5 empty] | Subtotal materiales: |  | 65.72
2 |  |  |  | Mano de obra
mo010 |  | h |  | Especialista instalador de gas. | 0.073 | 61.32 | 4.48
mo109 |  | h |  | Ayudante 1ª instalador de gas. | 0.073 | 44.52 | 3.25
[5 empty] | Subtotal mano de obra: |  | 7.73
3 |  |  |  | Herramienta menor
|  | % |  | Herramienta menor | 2 | 73.45 | 1.47
Coste de mantenimiento decenal: 12,74Bs en los primeros 10 años. |  |  |  |  | Costos directos (1+2+3): |  | 74.92