## Hoja 1
IGW020 | Ud |  | Válvula de gas.
Llave de esfera de latón con mando de palanca, con rosca cilíndrica GAS hembra-hembra de 1" de diámetro, PN=30 bar, acabado cromado.
Código |  | Unidad |  | Descripción | Cantidad | Precio unitario | Precio parcial
1 |  |  |  | Materiales
mt43acv090d |  | Ud |  | Llave de esfera de latón con mando de palanca, con rosca cilíndrica GAS hembra-hembra de 1" de diámetro, PN=30 bar, acabado cromado. | 1 | 149.75 | 149.75
[5 empty] | Subtotal materiales: |  | 149.75
2 |  |  |  | Mano de obra
mo010 |  | h |  | Especialista instalador de gas. | 0.275 | 61.32 | 16.86
mo109 |  | h |  | Ayudante 1ª instalador de gas. | 0.275 | 44.52 | 12.24
[5 empty] | Subtotal mano de obra: |  | 29.1
3 |  |  |  | Herramienta menor
|  | % |  | Herramienta menor | 2 | 178.85 | 3.58
Coste de mantenimiento decenal: 31,01Bs en los primeros 10 años. |  |  |  |  | Costos directos (1+2+3): |  | 182.43