## Hoja 1
IGW020 | Ud |  | Válvula de gas.
Llave de esfera de acero inoxidable con mando de palanca, con bridas en ambos lados de 6" de diámetro, PN=40 bar.
Código |  | Unidad |  | Descripción | Cantidad | Precio unitario | Precio parcial
1 |  |  |  | Materiales
mt43acv110k |  | Ud |  | Llave de esfera de acero inoxidable con mando de palanca, con bridas en ambos lados de 6" de diámetro, PN=40 bar. | 1 | 17068.6 | 17068.6
[5 empty] | Subtotal materiales: |  | 17068.6
2 |  |  |  | Mano de obra
mo010 |  | h |  | Especialista instalador de gas. | 0.771 | 61.32 | 47.28
mo109 |  | h |  | Ayudante 1ª instalador de gas. | 0.771 | 44.52 | 34.32
[5 empty] | Subtotal mano de obra: |  | 81.6
3 |  |  |  | Herramienta menor
|  | % |  | Herramienta menor | 2 | 17150.2 | 343
Coste de mantenimiento decenal: 2.973,85Bs en los primeros 10 años. |  |  |  |  | Costos directos (1+2+3): |  | 17493.2