## Hoja 1
IGW020 | Ud |  | Válvula de gas.
Llave de esfera de acero inoxidable con mando de palanca, con bridas en ambos lados de 1 1/2" de diámetro, PN=40 bar.
Código |  | Unidad |  | Descripción | Cantidad | Precio unitario | Precio parcial
1 |  |  |  | Materiales
mt43acv110e |  | Ud |  | Llave de esfera de acero inoxidable con mando de palanca, con bridas en ambos lados de 1 1/2" de diámetro, PN=40 bar. | 1 | 2605.36 | 2605.36
[5 empty] | Subtotal materiales: |  | 2605.36
2 |  |  |  | Mano de obra
mo010 |  | h |  | Especialista instalador de gas. | 0.384 | 61.32 | 23.55
mo109 |  | h |  | Ayudante 1ª instalador de gas. | 0.384 | 44.52 | 17.1
[5 empty] | Subtotal mano de obra: |  | 40.65
3 |  |  |  | Herramienta menor
|  | % |  | Herramienta menor | 2 | 2646.01 | 52.92
Coste de mantenimiento decenal: 458,82Bs en los primeros 10 años. |  |  |  |  | Costos directos (1+2+3): |  | 2698.93